## HLib-MBoard1
Comment | Description | Designator | Footprint | LibRef | Quantity | Value
Crystal 32.768 k |  | X01 | XT32-LOB | XT32k | 1 | 32.768k
Usb2Com |  | U0 | USB-mini-B | USB-Mini-B | 1
UsbNative |  | U1 | USB-mini-B | USB-Mini-B | 1
74LV125PW | Quad buffer/line driver; 3-state | U51 | TSSOP-14-N | 74LV125PW | 1
uA7805 |  | U20 | TO-263-3 | uA7805 | 1
TestPoint |  | T0 | TestPoint | TestPoint | 1
PL2303-HXD |  | I0 | SSOP-28 | PL2303-HXD | 1
Si2301DS | P-Channel 1.25-W, 2.5-V MOSFET | Q20 | SOT23 | P-MOSFET | 1
5V1/500mW | Diode Zenner | D23 | SOD-123 | DZ | 1 | 5V1/500mW
Green | LED | Tx | SM_0805_POL_LD | LED | 1
Orange | LED | D25 | SM_0805_POL_LD | LED | 1
Red | LED | D24 | SM_0805_POL_LD | LED | 1
Blue | LED | D52, Rx | SM_0805_POL_LD | LED | 2
| Resistor | R00 | SM_0805_LD | R | 1 | 330
| Resistor | R01, R09 | SM_0805_LD | R | 2 | 0
| Resistor | R10, R11, R18, R19 | SM_0805_LD | R | 4 | 27
| Resistor | R12, R13, R21 | SM_0805_LD | R | 3 | 1.5k
| Resistor | R14, R15, R20 | SM_0805_LD | R | 3 | 4.7k
| Resistor | R22 | SM_0805_LD | R | 1 | 470
CAP Ceramic | Non-polarity ceramic capacitor | C011, C012 | SM_0805_LD | CAP Ceramic | 2 | 15pF
CAP Ceramic | Non-polarity ceramic capacitor | C09, C010 | SM_0805_LD | CAP Ceramic | 2 | 20pF
CAP Ceramic | Non-polarity ceramic capacitor | C00, C01, C02, C03, C05, C06, C08, C12, C13, C14, C25, C41, C50, C51, C52, C53 | SM_0805_LD | CAP Ceramic | 16 | 0.1u
CAP Ceramic | Non-polarity ceramic capacitor | C04, C15, C23 | SM_0805_LD | CAP Ceramic | 3 | 10u
CAP Ceramic | Non-polarity ceramic capacitor | C07, C22 | SM_0805_LD | CAP Ceramic | 2 | 1u
Ferrite bead | Resistor | F00 | SM_0805_LD | R | 1 | FB
| Resistor | R30, R31, R32, R33, R34, R35, R36, R37, R38, R39, R310, R311, R312, R313, R314, R315, R316, R317, R318, R319, R320, R321, R322, R323, R324, R325, R326, R327, R328, R329, R330 | SM_0805_LD | R | 31 | 330
| Resistor | R16, R17, R51, R52, R53, R54, R58, R110, R111, R510, R511, R512, R514, R515 | SM_0805_LD | R | 14 | 1K
| Resistor | R41, R42 | SM_0805_LD | R | 2 | 47k
| Resistor | R43 | SM_0805_LD | R | 1 | 470k
| Resistor | R56, R57, R59, R513 | SM_0805_LD | R | 4 | 10k
F0.5A | Fuse | F20 | SMD-1812 | Fuse | 1 | Fuse
CAP Ceramic | Non-polarity ceramic capacitor | C24 | SM-1210 | CAP Ceramic | 1 | 47uF/1210
TPD4E1U06 |  | E1, E10 | SC70-6 | TPD4E1U06 | 2
PIN 3V | Battery 3VDC | B0 | PIN3VSOCKET-SMD | PIN 3V | 1 | CR1220
AMS1117-3.3 | 800mA Low-Dropout Linear Regulator, 4-pin SOT-223 | U21 | MP04A_N | LM1117IMP-3.3 | 1
micro-SD |  | S0 | micro-SD | micro-SD | 1
STM32F103RDT6 | STM32 ARM-based 32-bit MCU with 128 Kbytes Flash, 64-pin LQFP, Industrial Temperature | U00 | LQFP64_L | STM32F103RBT6 | 1
Led_RGB | Polirity led RGB | D51 | LedRGB-smd5050 | LEDRGB | 1
Btn4 |  | B00 | Horizon_SW_4pin_round | Btn4 | 1
User0/Boot | Tact switch | BT51 | Horizon_SW_4pin_rectangular | Button | 1
User1 | Tact switch | BT52 | Horizon_SW_4pin_rectangular | Button | 1
CAN/I2C1/TM4 |  | P7 | Hed8 | Hed8 | 1
splUSART3&2IO/stdI2C2/stdTM2 |  | P5 | Hed8 | Hed8 | 1
stdSPI2/exI2S2 |  | P4 | Hed8 | Hed8 | 1
StdUSART2/stdADC12/stdTimer5 |  | P2 | Hed8 | Hed8 | 1
Power |  | P8 | Hed6 | Hed6 | 1
StdADC123 |  | P1 | Hed6 | Hed6 | 1
stdSPI1/stdADC12/nstdDAC |  | P3 | Hed6 | Hed6 | 1
stdTM3 |  | P6 | Hed6 | Hed6 | 1
Current sense jumper | Header, 2 pins, single row | H20, H21, H22 | HD_MALE_2_100mil_straight | HD_2 | 3
HD_5x2 | Header, 5-pins/row, double row, | J0 | HD_male_5x2_100mil_straight | HD_5x2 | 1
Tamper | Header, 2 pins, single row | H51 | HD_MALE_2_100mil_straight | HD_2 | 1
Crystal 2 pin. |  | X02 | HC49/US-SMD | XT2 | 1 | 8MHz
1N4007 | Diode 1A | D21 | DO-214AC | D1A | 1 | 1N4007
SS24 2A/40V Schottky diode | Diode 1A | D20 | DO-214AC | D1A | 1 | SS24
Jac DC | Jac DC input | J20 | DCJack | DCIN | 1 | Jac DC
CapA |  | C20 | Cap-Alu-D8 | CapA | 1 | 100uF/35V